## sensorfly_radio.bom
Item # | Qty | Value | Device | part number | needed for 50 | ordered | source | Parts
1 | 1 | 0.1uF | CAP0402-CAP | 445-5933-1-ND | 55 | 100 | Digikey | C1 | SMT
2 | 2 | 4.7uF | CAP0805 | 587-2990-1-ND | 110 | 110 | Digikey | C2, C3 | SMT
3 | 3 | 22uF | C-USC0805 | 445-6797-1-ND | 165 | 165 | Digikey | C5, C6, C7 | SMT
4 | 1 | 470pF | CAP0402-CAP | 490-1297-1-ND | 55 | 60 | Digikey | C4 | SMT
5 | 3 | 100K | RESISTOR0402-RES | P100KLCT-ND | 165 | 165 | Digikey | R1, R2, R5 | SMT
6 | 6 | 1M | RESISTOR0402-RES | P1.00MLCT-ND | 330 | 500 | Digikey | R3, R4, R6, R7, R8, R9 | SMT
7 | 1 | 503480-1000 | 503480-1000 | 503480-1000 | 55 | 55 | mouser | J1 | fine pitch
8 | 1 | NANOPAN5375 | NANOPAN5375 | NANOPAN5375 | 50 | 50 | Top Electronics | U2 | BGA
9 | 1 | 2.5V | V_REG_LDOSMD | 576-2859-1-ND | 55 | 55 | Digikey | U3 | SMT
10 | 1 | SMA-142-0701-881/886 | SMA-142-0701-881/886 |  | 55 |  |  | X1
to place | 9
SMT | 17
thru-hole | 0
fine pitch | 1
BGA | 1