## sensorfly_sensors.bom
Item # | Qty | Value | Device | part number | needed for 50 | ordered | source | Parts
1 | 1 | BAT760 | DIODESOD | BAT760DICT-ND | 55 | 55 | Digikey | D1 | SMT
2 | 8 | 0.1uF | CAP0402-CAP | 445-5933-1-ND | 440 | 500 | Digikey | C3, C5, C10, C11, C12, C13, C15, C16 | SMT
3 | 1 | 0.22uF | CAP0402-CAP | 445-5936-1-ND | 55 | 55 | Digikey | C9 | SMT
4 | 1 | 2.2nF | CAP0402-CAP | 478-5131-1-ND | 55 | 55 | Digikey | C7 | SMT
5 | 2 | 4.7uF | CAP0805 | 587-2990-1-ND | 110 | 110 | Digikey | C8, C14 | SMT
6 | 2 | 22uF | C-USC0805 | 445-6797-1-ND | 110 | 110 | Digikey | C2, C6 | SMT
7 | 1 | 470pF | CAP0402-CAP | 490-1297-1-ND | 55 | 60 | Digikey | C4 | SMT
8 | 1 | 75 | WE-KIHQ_0805 | 445-2204-1-ND | 55 | 100 | Digikey | L1 | SMT
9 | 4 | 4.7K | RESISTOR0402-RES | 311-4.7KJRCT-ND | 220 | 250 | Digikey | R1, R2, R3, R4 | SMT
10 | 1 | 503480-1000 | 503480-1000 | 503480-1000 | 55 | 55 | mouser | JP4 | fine pitch
11 | 1 | MPU-6050 | MPU-6000 | MPU-6050 | 50 | 50 | CDI | U1 | fine pitch
12 | 1 | 2.5V | V_REG_LDOSMD | 576-2859-1-ND | 55 | 55 | Digikey | U2 | SMT
13 | 1 | HMC5883LSMD | HMC5883LSMD | HMC5883LSMD | 50 | 50 | newark | U3 | fine pitch
14 | 1 | TXS0102SSOP8 | TXS0102SSOP8 | 296-21978-1-ND | 55 | 55 | Digikey | U4 | SMT
15 | 1 | FTDI_BASICPTH | FTDI_BASICPTH |  |  |  |  | JP2 | DNP
16 | 1 |  | M03PTH |  |  |  |  | JP1 | DNP
to place | 14
SMT | 23
thru-hole | 0
fine pitch | 3
BGA | 0